## BOM_ar0234-camera_PCB2_2026-09-
No. | Quantity | Comment | Designator | Footprint | Value | Manufacturer Part | Manufacturer | Supplier Part | Supplier
1 | 17 | 1uF | C1,C2,C3,C4,C5,C6,C7,C8,C9,C10,C11,C15,C19,C20,C25,C26,C27 | C0402 | 1uF | CGA0402X5R105K160GT | HRE(芯声) | C6119792 | LCSC
2 | 2 | 100nF | C12,C14 | C0402 | 100nF | TCC0402X7R104K160AT | CCTC(三环) | C392963 | LCSC
3 | 1 | 330nF | C13 | C0603 | 330nF | 0603B334K250NT | FH(风华) | C1615 | LCSC
4 | 2 | 10nF | C16,C17 | C0402 | 10nF | 0402B103K160NT | FH(风华) | C284979 | LCSC
5 | 1 | 22pF | C18 | C0402 | 22pF | 0402CG220J500NT | FH(风华) | C1555 | LCSC
6 | 4 | 10uF | C21,C22,C23,C24 | C0805 | 10uF | TCC0805X5R106K160FT | CCTC(三环) | C380332 | LCSC
7 | 1 | BAT54C | D1 | SOT-23-3_L2.9-W1.3-P1.90-LS2.4-BR |  | BAT54C | TDSEMIC(拓电半导体) | C42441801 | LCSC
8 | 1 | FH12-22S-0.5SH(55) | J1 | FPC-SMD_22P-P0.50_FH12-22S-0.5SH-55 |  | FH12-22S-0.5SH(55) | HRS(广濑) | C597981 | LCSC
9 | 1 | HX PZ2.54-1x3P TP-YQ | J2 | HDR-SMD_3P-P2.54-V-M_HX-PZ2.54-1X3P-TP-YQ |  | HX PZ2.54-1x3P TP-YQ | hanxia(韩下) | C41417360 | LCSC
10 | 1 | 2.2uH | L1 | IND-SMD_L2.5-W2.0_VLS252010HBX | 2.2uH | VLS252010HBX-2R2M-1 | TDK | C88527 | LCSC
11 | 1 | 0Ω | NT1 | R0402 | 0Ω | 0402WGF0000TCE | UNI-ROYAL(厚声) | C17168 | LCSC
12 | 4 | 30kΩ | R1,R3,R18,R19 | R0402 | 30kΩ | AC0402FR-0730KL | YAGEO(国巨) | C412503 | LCSC
13 | 1 | 12kΩ | R2 | R0402 | 12kΩ | RC0402FR-0712KL | YAGEO(国巨) | C114760 | LCSC
14 | 1 | 24kΩ | R4 | R0402 | 24kΩ | RC0402FR-0724KL | YAGEO(国巨) | C138026 | LCSC
15 | 2 | 2.7kΩ | R7,R8 | R0402 | 2.7kΩ | 0402WGF2701TCE | UNI-ROYAL(厚声) | C25885 | LCSC
16 | 3 | 1.5kΩ | R9,R10,R15 | R0402 | 1.5kΩ | 0402WGF1501TCE | UNI-ROYAL(厚声) | C25867 | LCSC
17 | 5 | 100kΩ | R11,R12,R13,R14,R16 | R0402 | 100kΩ | RC0402FR-07100KL | YAGEO(国巨) | C60491 | LCSC
18 | 1 | 33Ω | R17 | R0402 | 33Ω | RC0402FR-0733RL | YAGEO(国巨) | C138002 | LCSC
19 | 1 | AR0234CSSM00SUKA0-CP | U1 | BGA-83_L10.0-W5.6-P0.70_AR0234CSSM28SUKA0-CP1 |  | AR0234CSSM00SUKA0-CP | onsemi(安森美) | C5207402 | LCSC
20 | 2 | LD39050PUR | U2,U3 | DFN-6_L3.0-W3.0-P0.95-LS3.1-TL-EP |  | LD39050PUR | ST(意法半导体) | C222094 | LCSC
21 | 1 | TLV62568DBVR | U4 | SOT-23-5_L3.0-W1.7-P0.95-LS2.8-BR |  | TLV62568DBVR | TI(德州仪器) | C163219 | LCSC
22 | 1 | TCA39306DCUR | U5 | VSSOP-8_L2.4-W2.1-P0.50-LS3.2-BR |  | TCA39306DCUR | TI(德州仪器) | C4364204 | LCSC
23 | 1 | ASDDV-24.000MHZ-LC-T | Y1 | OSC-SMD_4P-L2.5-W2.0-BL-A |  | ASDDV-24.000MHZ-LC-T | ABRACON | C17195695 | LCSC