## PickAndPlace_PCB2_2026_09_13
Designator | Device | Footprint | Mid X | Mid Y | Ref X | Ref Y | Pad X | Pad Y | Pins | Layer | Rotation | SMD | Comment | Name
C1 | CGA0402X5R105K160GT | C0402 | 22.987mm | 16.129mm | 22.987mm | 16.129mm | 23.407mm | 16.129mm | 2 | B | 180 | Yes | 1uF | 1uF
C2 | CGA0402X5R105K160GT | C0402 | 18.034mm | 17.018mm | 18.034mm | 17.018mm | 17.614mm | 17.018mm | 2 | B | 0 | Yes | 1uF | 1uF
C3 | CGA0402X5R105K160GT | C0402 | 22.733mm | 20.955mm | 22.733mm | 20.955mm | 22.313mm | 20.955mm | 2 | B | 0 | Yes | 1uF | 1uF
C4 | CGA0402X5R105K160GT | C0402 | 22.098mm | 18.288mm | 22.098mm | 18.288mm | 21.678mm | 18.288mm | 2 | B | 0 | Yes | 1uF | 1uF
C5 | CGA0402X5R105K160GT | C0402 | 17.272mm | 15.24mm | 17.272mm | 15.24mm | 16.852mm | 15.24mm | 2 | B | 0 | Yes | 1uF | 1uF
C6 | CGA0402X5R105K160GT | C0402 | 19.304mm | 15.494mm | 19.304mm | 15.494mm | 18.884mm | 15.494mm | 2 | B | 0 | Yes | 1uF | 1uF
C7 | CGA0402X5R105K160GT | C0402 | 20.701mm | 19.05mm | 20.701mm | 19.05mm | 20.281mm | 19.05mm | 2 | B | 0 | Yes | 1uF | 1uF
C8 | CGA0402X5R105K160GT | C0402 | 25.146mm | 21.209mm | 25.146mm | 21.209mm | 25.566mm | 21.209mm | 2 | B | 180 | Yes | 1uF | 1uF
C9 | CGA0402X5R105K160GT | C0402 | 17.272mm | 14.097mm | 17.272mm | 14.097mm | 17.692mm | 14.097mm | 2 | B | 180 | Yes | 1uF | 1uF
C10 | CGA0402X5R105K160GT | C0402 | 21.209mm | 15.494mm | 21.209mm | 15.494mm | 20.789mm | 15.494mm | 2 | B | 0 | Yes | 1uF | 1uF
C11 | CGA0402X5R105K160GT | C0402 | 17.018mm | 22.352mm | 17.018mm | 22.352mm | 17.438mm | 22.352mm | 2 | B | 180 | Yes | 1uF | 1uF
C12 | TCC0402X7R104K160AT | C0402 | 4.699mm | 5.207mm | 4.699mm | 5.207mm | 4.279mm | 5.207mm | 2 | B | 0 | Yes | 100nF | 100nF
C13 | 0603B334K250NT | C0603 | 10.414mm | 5.715mm | 10.414mm | 5.715mm | 11.114mm | 5.715mm | 2 | B | 180 | Yes | 330nF | 330nF
C14 | TCC0402X7R104K160AT | C0402 | 26.797mm | 13.462mm | 26.797mm | 13.462mm | 26.377mm | 13.462mm | 2 | B | 0 | Yes | 100nF | 100nF
C15 | CGA0402X5R105K160GT | C0402 | 14.351mm | 22.225mm | 14.351mm | 22.225mm | 13.931mm | 22.225mm | 2 | B | 0 | Yes | 1uF | 1uF
C16 | 0402B103K160NT | C0402 | 31.496mm | 26.035mm | 31.496mm | 26.035mm | 31.076mm | 26.035mm | 2 | B | 0 | Yes | 10nF | 10nF
C17 | 0402B103K160NT | C0402 | 11.938mm | 32.385mm | 11.938mm | 32.385mm | 12.358mm | 32.385mm | 2 | B | 180 | Yes | 10nF | 10nF
C18 | 0402CG220J500NT | C0402 | 17.018mm | 4.953mm | 17.018mm | 4.953mm | 16.598mm | 4.953mm | 2 | B | 0 | Yes | 22pF | 22pF
C19 | CGA0402X5R105K160GT | C0402 | 11.176mm | 2.159mm | 11.176mm | 2.159mm | 11.176mm | 1.739mm | 2 | B | 90 | Yes | 1uF | 1uF
C20 | CGA0402X5R105K160GT | C0402 | 13.208mm | 2.159mm | 13.208mm | 2.159mm | 13.208mm | 1.739mm | 2 | B | 90 | Yes | 1uF | 1uF
C21 | TCC0805X5R106K160FT | C0805 | 21.717mm | 10.287mm | 21.717mm | 10.287mm | 22.717mm | 10.287mm | 2 | B | 180 | Yes | 10uF | 10uF
C22 | TCC0805X5R106K160FT | C0805 | 22.479mm | 6.223mm | 22.479mm | 6.223mm | 23.479mm | 6.223mm | 2 | B | 180 | Yes | 10uF | 10uF
C23 | TCC0805X5R106K160FT | C0805 | 29.337mm | 2.54mm | 29.337mm | 2.54mm | 28.337mm | 2.54mm | 2 | B | 0 | Yes | 10uF | 10uF
C24 | TCC0805X5R106K160FT | C0805 | 7.366mm | 2.286mm | 7.366mm | 2.286mm | 8.366mm | 2.286mm | 2 | B | 180 | Yes | 10uF | 10uF
C25 | CGA0402X5R105K160GT | C0402 | 27.813mm | 18.034mm | 27.813mm | 18.034mm | 27.393mm | 18.034mm | 2 | B | 0 | Yes | 1uF | 1uF
C26 | CGA0402X5R105K160GT | C0402 | 19.177mm | 13.589mm | 19.177mm | 13.589mm | 19.597mm | 13.589mm | 2 | B | 180 | Yes | 1uF | 1uF
C27 | CGA0402X5R105K160GT | C0402 | 14.446mm | 14.156mm | 14.446mm | 14.156mm | 14.866mm | 14.156mm | 2 | B | 180 | Yes | 1uF | 1uF
D1 | BAT54C_C42441801 | SOT-23-3_L2.9-W1.3-P1.90-LS2.4-BR | 4.064mm | 8.128mm | 4.064mm | 8.128mm | 5.064mm | 9.078mm | 3 | B | 0 | Yes | BAT54C | BAT54C
J1 | FH12-22S-0.5SH(55)_C597981 | FPC-SMD_22P-P0.50_FH12-22S-0.5SH-55 | 5.08mm | 19.558mm | 5.08mm | 19.558mm | 6.585mm | 14.308mm | 24 | B | 90 | Yes | FH12-22S-0.5SH(55) | FH12-22S-0.5SH(55)
J2 | HX PZ2.54-1x3P TP-YQ | HDR-SMD_3P-P2.54-V-M_HX-PZ2.54-1X3P-TP-YQ | 28.321mm | 31.115mm | 28.321mm | 31.115mm | 25.781mm | 32.715mm | 3 | B | 0 | Yes | HX PZ2.54-1x3P TP-YQ | HX PZ2.54-1x3P TP-YQ
L1 | VLS252010HBX-2R2M-1 | IND-SMD_L2.5-W2.0_VLS252010HBX | 24.765mm | 2.921mm | 24.765mm | 2.921mm | 23.815mm | 2.921mm | 2 | B | 0 | Yes | 2.2uH | 2.2uH
NT1 | 0402WGF0000TCE | R0402 | 21.336mm | 13.589mm | 21.336mm | 13.589mm | 21.769mm | 13.589mm | 2 | B | 180 | Yes | 0Ω | 0Ω
R1 | AC0402FR-0730KL_C412503 | R0402 | 30.607mm | 9.906mm | 30.607mm | 9.906mm | 31.04mm | 9.906mm | 2 | B | 180 | Yes | 30kΩ | 30kΩ
R2 | RC0402FR-0712KL | R0402 | 33.147mm | 10.033mm | 33.147mm | 10.033mm | 32.714mm | 10.033mm | 2 | B | 0 | Yes | 12kΩ | 12kΩ
R3 | AC0402FR-0730KL_C412503 | R0402 | 30.734mm | 5.969mm | 30.734mm | 5.969mm | 31.167mm | 5.969mm | 2 | B | 180 | Yes | 30kΩ | 30kΩ
R4 | RC0402FR-0724KL | R0402 | 33.02mm | 5.969mm | 33.02mm | 5.969mm | 32.587mm | 5.969mm | 2 | B | 0 | Yes | 24kΩ | 24kΩ
R7 | 0402WGF2701TCE | R0402 | 7.62mm | 27.432mm | 7.62mm | 27.432mm | 8.053mm | 27.432mm | 2 | B | 180 | Yes | 2.7kΩ | 2.7kΩ
R8 | 0402WGF2701TCE | R0402 | 10.033mm | 27.432mm | 10.033mm | 27.432mm | 10.466mm | 27.432mm | 2 | B | 180 | Yes | 2.7kΩ | 2.7kΩ
R9 | 0402WGF1501TCE | R0402 | 12.573mm | 27.432mm | 12.573mm | 27.432mm | 13.006mm | 27.432mm | 2 | B | 180 | Yes | 1.5kΩ | 1.5kΩ
R10 | 0402WGF1501TCE | R0402 | 12.7mm | 25.908mm | 12.7mm | 25.908mm | 13.133mm | 25.908mm | 2 | B | 180 | Yes | 1.5kΩ | 1.5kΩ
R11 | RC0402FR-07100KL | R0402 | 24.003mm | 13.589mm | 24.003mm | 13.589mm | 24.003mm | 14.022mm | 2 | B | 270 | Yes | 100kΩ | 100kΩ
R12 | RC0402FR-07100KL | R0402 | 7.366mm | 8.001mm | 7.366mm | 8.001mm | 7.799mm | 8.001mm | 2 | B | 180 | Yes | 100kΩ | 100kΩ
R13 | RC0402FR-07100KL | R0402 | 9.906mm | 8.128mm | 9.906mm | 8.128mm | 10.339mm | 8.128mm | 2 | B | 180 | Yes | 100kΩ | 100kΩ
R14 | RC0402FR-07100KL | R0402 | 7.493mm | 5.334mm | 7.493mm | 5.334mm | 7.926mm | 5.334mm | 2 | B | 180 | Yes | 100kΩ | 100kΩ
R15 | 0402WGF1501TCE | R0402 | 33.02mm | 13.843mm | 33.02mm | 13.843mm | 33.453mm | 13.843mm | 2 | B | 180 | Yes | 1.5kΩ | 1.5kΩ
R16 | RC0402FR-07100KL | R0402 | 9.017mm | 32.512mm | 9.017mm | 32.512mm | 9.45mm | 32.512mm | 2 | B | 180 | Yes | 100kΩ | 100kΩ
R17 | RC0402FR-0733RL | R0402 | 25.781mm | 25.908mm | 25.781mm | 25.908mm | 26.214mm | 25.908mm | 2 | B | 180 | Yes | 33Ω | 33Ω
R18 | AC0402FR-0730KL_C412503 | R0402 | 17.018mm | 1.651mm | 17.018mm | 1.651mm | 16.585mm | 1.651mm | 2 | B | 0 | Yes | 30kΩ | 30kΩ
R19 | AC0402FR-0730KL_C412503 | R0402 | 17.018mm | 3.302mm | 17.018mm | 3.302mm | 17.451mm | 3.302mm | 2 | B | 180 | Yes | 30kΩ | 30kΩ
U1 | AR0234CSSM00SUKA0-CP | BGA-83_L10.0-W5.6-P0.70_AR0234CSSM28SUKA0-CP1 | 18.542mm | 18.161mm | 18.542mm | 18.161mm | 16.092mm | 16.061mm | 83 | T | 90 | Yes | AR0234CSSM00SUKA0-CP | AR0234CSSM00SUKA0-CP
U2 | LD39050PUR | DFN-6_L3.0-W3.0-P0.95-LS3.1-TL-EP | 27.051mm | 10.414mm | 27.051mm | 10.414mm | 28.527mm | 11.364mm | 7 | B | 180 | Yes | LD39050PUR | LD39050PUR
U3 | LD39050PUR | DFN-6_L3.0-W3.0-P0.95-LS3.1-TL-EP | 27.178mm | 6.604mm | 27.178mm | 6.604mm | 28.654mm | 7.554mm | 7 | B | 180 | Yes | LD39050PUR | LD39050PUR
U4 | TLV62568DBVR | SOT-23-5_L3.0-W1.7-P0.95-LS2.8-BR | 20.447mm | 3.048mm | 20.447mm | 3.048mm | 21.747mm | 3.998mm | 5 | B | 0 | Yes | TLV62568DBVR | TLV62568DBVR
U5 | TCA39306DCUR | VSSOP-8_L2.4-W2.1-P0.50-LS3.2-BR | 4.699mm | 31.877mm | 4.699mm | 31.877mm | 3.149mm | 31.127mm | 8 | B | 180 | Yes | TCA39306DCUR | TCA39306DCUR
Y1 | ASDDV-24.000MHZ-LC-T | OSC-SMD_4P-L2.5-W2.0-BL-A | 28.575mm | 25.908mm | 28.575mm | 25.908mm | 29.4mm | 25.243mm | 4 | B | 180 | Yes | ASDDV-24.000MHZ-LC-T | ASDDV-24.000MHZ-LC-T